## Sheet1
Time(ms)
Motor steps per rotation | 96 | Step | Elapsed | per Step | Frequency | Velocity (m/s) | Distance (mm)
Gear Ratio | 2 | 0 | 0 |  |  |  | 0
Wheel Diameter (mm) | 28.5 | 1 | 30.8338 | 30.8338 | 32.4319 | 0.015124 | 0.46633
Distance per step | 0.46633 | 2 | 43.6056 | 12.7718 | 78.2976 | 0.036513 | 0.93266 | 58.58%
Steps per cell | 385.9926 | 3 | 53.4057 | 9.8001 | 102.0394 | 0.047584 | 1.399 | 23.27%
|  | 4 | 61.6676 | 8.2619 | 121.0376 | 0.056443 | 1.8653 | 15.7%
Acceleration (g) | 0.1 | 5 | 68.9465 | 7.2789 | 137.3838 | 0.064066 | 2.3317 | 11.9%
Acceleration (m/sec/sec) | 0.981 | 6 | 75.5271 | 6.5806 | 151.9617 | 0.070864 | 2.798 | 9.593%
Acceleration (steps/sec/sec) | 2103.6598 | 7 | 81.5786 | 6.0515 | 165.2485 | 0.07706 | 3.2643 | 8.041%
|  | 8 | 87.2112 | 5.6326 | 177.5382 | 0.082791 | 3.7306 | 6.922%
Top Speed (m/s) | 0.48255 | 9 | 92.5014 | 5.2902 | 189.0271 | 0.088149 | 4.197 | 6.078%
Maximum step rate | 1034.7762 | 10 | 97.5051 | 5.0036 | 199.8545 | 0.093198 | 4.6633 | 5.418%
(after 512 steps) | 0.6841 | 11 | 102.2642 | 4.7591 | 210.1233 | 0.097987 | 5.1296 | 4.887%
| 1466.9845 | 12 | 106.8115 | 4.5473 | 219.912 | 0.10255 | 5.596 | 4.451%
|  | 13 | 111.1729 | 4.3614 | 229.2825 | 0.10692 | 6.0623 | 4.087%
|  | 14 | 115.3696 | 4.1967 | 238.2841 | 0.11112 | 6.5286 | 3.778%
|  | 15 | 119.4188 | 4.0493 | 246.9575 | 0.11516 | 6.995 | 3.512%
|  | 16 | 123.3353 | 3.9164 | 255.336 | 0.11907 | 7.4613 | 3.281%
|  | 17 | 127.1311 | 3.7958 | 263.448 | 0.12285 | 7.9276 | 3.079%
|  | 18 | 130.8168 | 3.6857 | 271.3173 | 0.12652 | 8.3939 | 2.9%
|  | 19 | 134.4015 | 3.5847 | 278.9645 | 0.13009 | 8.8603 | 2.741%
|  | 20 | 137.893 | 3.4915 | 286.4075 | 0.13356 | 9.3266 | 2.599%
|  | 21 | 141.2983 | 3.4053 | 293.6617 | 0.13694 | 9.7929 | 2.47%
|  | 22 | 144.6234 | 3.3251 | 300.741 | 0.14024 | 10.2593 | 2.354%
|  | 23 | 147.8738 | 3.2504 | 307.6573 | 0.14347 | 10.7256 | 2.248%
|  | 24 | 151.0542 | 3.1804 | 314.4214 | 0.14662 | 11.1919 | 2.151%
|  | 25 | 154.1691 | 3.1148 | 321.043 | 0.14971 | 11.6583 | 2.063%
|  | 26 | 157.2222 | 3.0531 | 327.5307 | 0.15274 | 12.1246 | 1.981%
|  | 27 | 160.2172 | 2.995 | 333.8923 | 0.1557 | 12.5909 | 1.905%
|  | 28 | 163.1572 | 2.94 | 340.1349 | 0.15862 | 13.0572 | 1.835%
|  | 29 | 166.0452 | 2.888 | 346.2649 | 0.16147 | 13.5236 | 1.77%
|  | 30 | 168.8838 | 2.8386 | 352.2883 | 0.16428 | 13.9899 | 1.71%
|  | 31 | 171.6754 | 2.7917 | 358.2103 | 0.16704 | 14.4562 | 1.653%
|  | 32 | 174.4224 | 2.747 | 364.036 | 0.16976 | 14.9226 | 1.6%
|  | 33 | 177.1268 | 2.7044 | 369.7699 | 0.17243 | 15.3889 | 1.551%
|  | 34 | 179.7905 | 2.6637 | 375.4162 | 0.17507 | 15.8552 | 1.504%
|  | 35 | 182.4153 | 2.6248 | 380.9789 | 0.17766 | 16.3216 | 1.46%
|  | 36 | 185.0029 | 2.5876 | 386.4614 | 0.18022 | 16.7879 | 1.419%
|  | 37 | 187.5548 | 2.5519 | 391.8673 | 0.18274 | 17.2542 | 1.38%
|  | 38 | 190.0724 | 2.5176 | 397.1995 | 0.18523 | 17.7205 | 1.342%
|  | 39 | 192.5571 | 2.4847 | 402.4611 | 0.18768 | 18.1869 | 1.307%
|  | 40 | 195.0102 | 2.4531 | 407.6548 | 0.1901 | 18.6532 | 1.274%
|  | 41 | 197.4327 | 2.4226 | 412.7832 | 0.19249 | 19.1195 | 1.242%
|  | 42 | 199.826 | 2.3932 | 417.8486 | 0.19486 | 19.5859 | 1.212%
|  | 43 | 202.1908 | 2.3649 | 422.8533 | 0.19719 | 20.0522 | 1.184%
|  | 44 | 204.5284 | 2.3375 | 427.7994 | 0.1995 | 20.5185 | 1.156%
|  | 45 | 206.8395 | 2.3111 | 432.689 | 0.20178 | 20.9849 | 1.13%
|  | 46 | 209.1251 | 2.2856 | 437.524 | 0.20403 | 21.4512 | 1.105%
|  | 47 | 211.386 | 2.2609 | 442.3061 | 0.20626 | 21.9175 | 1.081%
|  | 48 | 213.6229 | 2.237 | 447.0371 | 0.20847 | 22.3838 | 1.058%
|  | 49 | 215.8367 | 2.2138 | 451.7185 | 0.21065 | 22.8502 | 1.036%
|  | 50 | 218.028 | 2.1913 | 456.3518 | 0.21281 | 23.3165 | 1.015%
|  | 51 | 220.1975 | 2.1695 | 460.9386 | 0.21495 | 23.7828 | 0.9951%
|  | 52 | 222.3458 | 2.1483 | 465.4802 | 0.21707 | 24.2492 | 0.9757%
|  | 53 | 224.4736 | 2.1278 | 469.9779 | 0.21916 | 24.7155 | 0.957%
|  | 54 | 226.5813 | 2.1078 | 474.433 | 0.22124 | 25.1818 | 0.939%
|  | 55 | 228.6697 | 2.0884 | 478.8466 | 0.2233 | 25.6482 | 0.9217%
|  | 56 | 230.7391 | 2.0695 | 483.2199 | 0.22534 | 26.1145 | 0.905%
|  | 57 | 232.7902 | 2.0511 | 487.554 | 0.22736 | 26.5808 | 0.8889%
|  | 58 | 234.8233 | 2.0331 | 491.8499 | 0.22936 | 27.0471 | 0.8734%
|  | 59 | 236.839 | 2.0157 | 496.1086 | 0.23135 | 27.5135 | 0.8584%
|  | 60 | 238.8377 | 1.9987 | 500.331 | 0.23332 | 27.9798 | 0.8439%
|  | 61 | 240.8198 | 1.9821 | 504.5181 | 0.23527 | 28.4461 | 0.8299%
|  | 62 | 242.7857 | 1.9659 | 508.6707 | 0.23721 | 28.9125 | 0.8164%
|  | 63 | 244.7358 | 1.9501 | 512.7897 | 0.23913 | 29.3788 | 0.8033%
|  | 64 | 246.6705 | 1.9347 | 516.8759 | 0.24103 | 29.8451 | 0.7906%
|  | 65 | 248.5902 | 1.9196 | 520.93 | 0.24293 | 30.3115 | 0.7782%
|  | 66 | 250.4951 | 1.9049 | 524.9528 | 0.2448 | 30.7778 | 0.7663%
|  | 67 | 252.3856 | 1.8906 | 528.945 | 0.24666 | 31.2441 | 0.7547%
|  | 68 | 254.2621 | 1.8765 | 532.9073 | 0.24851 | 31.7105 | 0.7435%
|  | 69 | 256.1249 | 1.8628 | 536.8403 | 0.25034 | 32.1768 | 0.7326%
|  | 70 | 257.9742 | 1.8493 | 540.7448 | 0.25217 | 32.6431 | 0.722%
|  | 71 | 259.8103 | 1.8361 | 544.6212 | 0.25397 | 33.1094 | 0.7118%
|  | 72 | 261.6336 | 1.8233 | 548.4703 | 0.25577 | 33.5758 | 0.7018%
|  | 73 | 263.4442 | 1.8106 | 552.2925 | 0.25755 | 34.0421 | 0.6921%
|  | 74 | 265.2425 | 1.7983 | 556.0885 | 0.25932 | 34.5084 | 0.6826%
|  | 75 | 267.0287 | 1.7862 | 559.8587 | 0.26108 | 34.9748 | 0.6734%
|  | 76 | 268.803 | 1.7743 | 563.6037 | 0.26283 | 35.4411 | 0.6645%
|  | 77 | 270.5656 | 1.7627 | 567.324 | 0.26456 | 35.9074 | 0.6558%
|  | 78 | 272.3169 | 1.7513 | 571.02 | 0.26628 | 36.3738 | 0.6473%
|  | 79 | 274.0569 | 1.7401 | 574.6923 | 0.268 | 36.8401 | 0.639%
|  | 80 | 275.786 | 1.7291 | 578.3412 | 0.2697 | 37.3064 | 0.6309%
|  | 81 | 277.5043 | 1.7183 | 581.9673 | 0.27139 | 37.7727 | 0.6231%
|  | 82 | 279.2121 | 1.7077 | 585.5709 | 0.27307 | 38.2391 | 0.6154%
|  | 83 | 280.9094 | 1.6974 | 589.1525 | 0.27474 | 38.7054 | 0.6079%
|  | 84 | 282.5966 | 1.6872 | 592.7124 | 0.2764 | 39.1717 | 0.6006%
|  | 85 | 284.2737 | 1.6771 | 596.2511 | 0.27805 | 39.6381 | 0.5935%
|  | 86 | 285.941 | 1.6673 | 599.7689 | 0.27969 | 40.1044 | 0.5865%
|  | 87 | 287.5987 | 1.6576 | 603.2662 | 0.28132 | 40.5707 | 0.5797%
|  | 88 | 289.2468 | 1.6481 | 606.7433 | 0.28294 | 41.0371 | 0.5731%
|  | 89 | 290.8856 | 1.6388 | 610.2006 | 0.28455 | 41.5034 | 0.5666%
|  | 90 | 292.5152 | 1.6296 | 613.6385 | 0.28616 | 41.9697 | 0.5602%
|  | 91 | 294.1358 | 1.6206 | 617.0571 | 0.28775 | 42.436 | 0.554%
|  | 92 | 295.7476 | 1.6117 | 620.457 | 0.28934 | 42.9024 | 0.548%
|  | 93 | 297.3505 | 1.603 | 623.8383 | 0.29091 | 43.3687 | 0.542%
|  | 94 | 298.9449 | 1.5944 | 627.2014 | 0.29248 | 43.835 | 0.5362%
|  | 95 | 300.5308 | 1.5859 | 630.5465 | 0.29404 | 44.3014 | 0.5305%
|  | 96 | 302.1084 | 1.5776 | 633.874 | 0.29559 | 44.7677 | 0.5249%
|  | 97 | 303.6778 | 1.5694 | 637.1841 | 0.29714 | 45.234 | 0.5195%
|  | 98 | 305.2392 | 1.5613 | 640.4771 | 0.29867 | 45.7004 | 0.5141%
|  | 99 | 306.7926 | 1.5534 | 643.7533 | 0.3002 | 46.1667 | 0.5089%
|  | 100 | 308.3381 | 1.5456 | 647.0129 | 0.30172 | 46.633 | 0.5038%
|  | 101 | 309.876 | 1.5379 | 650.2561 | 0.30323 | 47.0993 | 0.4988%
|  | 102 | 311.4063 | 1.5303 | 653.4832 | 0.30474 | 47.5657 | 0.4938%
|  | 103 | 312.929 | 1.5228 | 656.6945 | 0.30624 | 48.032 | 0.489%
|  | 104 | 314.4444 | 1.5154 | 659.8902 | 0.30773 | 48.4983 | 0.4843%
|  | 105 | 315.9526 | 1.5081 | 663.0704 | 0.30921 | 48.9647 | 0.4796%
|  | 106 | 317.4535 | 1.501 | 666.2355 | 0.31069 | 49.431 | 0.4751%
|  | 107 | 318.9475 | 1.4939 | 669.3856 | 0.31215 | 49.8973 | 0.4706%
|  | 108 | 320.4344 | 1.4869 | 672.5209 | 0.31362 | 50.3637 | 0.4662%
|  | 109 | 321.9145 | 1.4801 | 675.6417 | 0.31507 | 50.83 | 0.4619%
|  | 110 | 323.3878 | 1.4733 | 678.7482 | 0.31652 | 51.2963 | 0.4577%
|  | 111 | 324.8544 | 1.4666 | 681.8405 | 0.31796 | 51.7626 | 0.4535%
|  | 112 | 326.3144 | 1.46 | 684.9188 | 0.3194 | 52.229 | 0.4494%
|  | 113 | 327.7679 | 1.4535 | 687.9834 | 0.32083 | 52.6953 | 0.4454%
|  | 114 | 329.215 | 1.4471 | 691.0343 | 0.32225 | 53.1616 | 0.4415%
|  | 115 | 330.6558 | 1.4408 | 694.0719 | 0.32367 | 53.628 | 0.4376%
|  | 116 | 332.0903 | 1.4345 | 697.0962 | 0.32508 | 54.0943 | 0.4338%
|  | 117 | 333.5187 | 1.4284 | 700.1075 | 0.32648 | 54.5606 | 0.4301%
|  | 118 | 334.941 | 1.4223 | 703.1058 | 0.32788 | 55.027 | 0.4264%
|  | 119 | 336.3572 | 1.4162 | 706.0915 | 0.32927 | 55.4933 | 0.4228%
|  | 120 | 337.7675 | 1.4103 | 709.0645 | 0.33066 | 55.9596 | 0.4193%
|  | 121 | 339.172 | 1.4044 | 712.0252 | 0.33204 | 56.4259 | 0.4158%
|  | 122 | 340.5706 | 1.3987 | 714.9735 | 0.33341 | 56.8923 | 0.4124%
|  | 123 | 341.9635 | 1.3929 | 717.9098 | 0.33478 | 57.3586 | 0.409%
|  | 124 | 343.3508 | 1.3873 | 720.8341 | 0.33615 | 57.8249 | 0.4057%
|  | 125 | 344.7325 | 1.3817 | 723.7466 | 0.3375 | 58.2913 | 0.4024%
|  | 126 | 346.1087 | 1.3762 | 726.6474 | 0.33886 | 58.7576 | 0.3992%
|  | 127 | 347.4794 | 1.3707 | 729.5367 | 0.3402 | 59.2239 | 0.396%
|  | 128 | 348.8448 | 1.3653 | 732.4146 | 0.34155 | 59.6903 | 0.3929%
|  | 129 | 350.2048 | 1.36 | 735.2813 | 0.34288 | 60.1566 | 0.3899%
|  | 130 | 351.5596 | 1.3548 | 738.1367 | 0.34422 | 60.6229 | 0.3869%
|  | 131 | 352.9091 | 1.3496 | 740.9812 | 0.34554 | 61.0893 | 0.3839%
|  | 132 | 354.2536 | 1.3444 | 743.8148 | 0.34686 | 61.5556 | 0.381%
|  | 133 | 355.5929 | 1.3393 | 746.6377 | 0.34818 | 62.0219 | 0.3781%
|  | 134 | 356.9272 | 1.3343 | 749.4499 | 0.34949 | 62.4882 | 0.3752%
|  | 135 | 358.2565 | 1.3293 | 752.2516 | 0.3508 | 62.9546 | 0.3724%
|  | 136 | 359.581 | 1.3244 | 755.043 | 0.3521 | 63.4209 | 0.3697%
|  | 137 | 360.9005 | 1.3196 | 757.824 | 0.3534 | 63.8872 | 0.367%
|  | 138 | 362.2153 | 1.3148 | 760.5949 | 0.35469 | 64.3536 | 0.3643%
|  | 139 | 363.5253 | 1.31 | 763.3557 | 0.35598 | 64.8199 | 0.3617%
|  | 140 | 364.8306 | 1.3053 | 766.1065 | 0.35726 | 65.2862 | 0.3591%
|  | 141 | 366.1313 | 1.3006 | 768.8475 | 0.35854 | 65.7526 | 0.3565%
|  | 142 | 367.4273 | 1.296 | 771.5788 | 0.35981 | 66.2189 | 0.354%
|  | 143 | 368.7188 | 1.2915 | 774.3005 | 0.36108 | 66.6852 | 0.3515%
|  | 144 | 370.0058 | 1.287 | 777.0126 | 0.36234 | 67.1515 | 0.349%
|  | 145 | 371.2883 | 1.2825 | 779.7152 | 0.3636 | 67.6179 | 0.3466%
|  | 146 | 372.5664 | 1.2781 | 782.4086 | 0.36486 | 68.0842 | 0.3442%
|  | 147 | 373.8401 | 1.2737 | 785.0927 | 0.36611 | 68.5505 | 0.3419%
|  | 148 | 375.1095 | 1.2694 | 787.7676 | 0.36736 | 69.0169 | 0.3396%
|  | 149 | 376.3747 | 1.2651 | 790.4335 | 0.3686 | 69.4832 | 0.3373%
|  | 150 | 377.6356 | 1.2609 | 793.0905 | 0.36984 | 69.9495 | 0.335%
|  | 151 | 378.8922 | 1.2567 | 795.7386 | 0.37108 | 70.4159 | 0.3328%
|  | 152 | 380.1448 | 1.2525 | 798.3778 | 0.37231 | 70.8822 | 0.3306%
|  | 153 | 381.3932 | 1.2484 | 801.0084 | 0.37353 | 71.3485 | 0.3284%
|  | 154 | 382.6376 | 1.2444 | 803.6304 | 0.37476 | 71.8148 | 0.3263%
|  | 155 | 383.8779 | 1.2403 | 806.2439 | 0.37598 | 72.2812 | 0.3242%
|  | 156 | 385.1142 | 1.2363 | 808.8489 | 0.37719 | 72.7475 | 0.3221%
|  | 157 | 386.3466 | 1.2324 | 811.4455 | 0.3784 | 73.2138 | 0.32%
|  | 158 | 387.575 | 1.2285 | 814.0339 | 0.37961 | 73.6802 | 0.318%
|  | 159 | 388.7996 | 1.2246 | 816.614 | 0.38081 | 74.1465 | 0.316%
|  | 160 | 390.0203 | 1.2207 | 819.1861 | 0.38201 | 74.6128 | 0.314%
|  | 161 | 391.2372 | 1.2169 | 821.7501 | 0.38321 | 75.0792 | 0.312%
|  | 162 | 392.4504 | 1.2131 | 824.3061 | 0.3844 | 75.5455 | 0.3101%
|  | 163 | 393.6598 | 1.2094 | 826.8542 | 0.38559 | 76.0118 | 0.3082%
|  | 164 | 394.8655 | 1.2057 | 829.3944 | 0.38677 | 76.4781 | 0.3063%
|  | 165 | 396.0675 | 1.202 | 831.927 | 0.38795 | 76.9445 | 0.3044%
|  | 166 | 397.2659 | 1.1984 | 834.4518 | 0.38913 | 77.4108 | 0.3026%
|  | 167 | 398.4607 | 1.1948 | 836.969 | 0.3903 | 77.8771 | 0.3008%
|  | 168 | 399.6519 | 1.1912 | 839.4787 | 0.39147 | 78.3435 | 0.299%
|  | 169 | 400.8396 | 1.1877 | 841.9809 | 0.39264 | 78.8098 | 0.2972%
|  | 170 | 402.0237 | 1.1842 | 844.4756 | 0.3938 | 79.2761 | 0.2954%
|  | 171 | 403.2044 | 1.1807 | 846.9631 | 0.39496 | 79.7425 | 0.2937%
|  | 172 | 404.3817 | 1.1772 | 849.4432 | 0.39612 | 80.2088 | 0.292%
|  | 173 | 405.5555 | 1.1738 | 851.9161 | 0.39727 | 80.6751 | 0.2903%
|  | 174 | 406.7259 | 1.1704 | 854.3819 | 0.39842 | 81.1414 | 0.2886%
|  | 175 | 407.893 | 1.1671 | 856.8406 | 0.39957 | 81.6078 | 0.2869%
|  | 176 | 409.0568 | 1.1637 | 859.2922 | 0.40071 | 82.0741 | 0.2853%
|  | 177 | 410.2172 | 1.1604 | 861.7369 | 0.40185 | 82.5404 | 0.2837%
|  | 178 | 411.3744 | 1.1572 | 864.1746 | 0.40299 | 83.0068 | 0.2821%
|  | 179 | 412.5283 | 1.1539 | 866.6055 | 0.40412 | 83.4731 | 0.2805%
|  | 180 | 413.679 | 1.1507 | 869.0296 | 0.40525 | 83.9394 | 0.2789%
|  | 181 | 414.8265 | 1.1475 | 871.4469 | 0.40638 | 84.4058 | 0.2774%
|  | 182 | 415.9709 | 1.1444 | 873.8576 | 0.40751 | 84.8721 | 0.2759%
|  | 183 | 417.1121 | 1.1412 | 876.2616 | 0.40863 | 85.3384 | 0.2743%
|  | 184 | 418.2502 | 1.1381 | 878.659 | 0.40975 | 85.8047 | 0.2729%
|  | 185 | 419.3852 | 1.135 | 881.05 | 0.41086 | 86.2711 | 0.2714%
|  | 186 | 420.5172 | 1.1319 | 883.4344 | 0.41197 | 86.7374 | 0.2699%
|  | 187 | 421.6461 | 1.1289 | 885.8124 | 0.41308 | 87.2037 | 0.2685%
|  | 188 | 422.772 | 1.1259 | 888.1841 | 0.41419 | 87.6701 | 0.267%
|  | 189 | 423.8949 | 1.1229 | 890.5495 | 0.41529 | 88.1364 | 0.2656%
|  | 190 | 425.0148 | 1.1199 | 892.9085 | 0.41639 | 88.6027 | 0.2642%
|  | 191 | 426.1318 | 1.117 | 895.2614 | 0.41749 | 89.0691 | 0.2628%
|  | 192 | 427.2459 | 1.1141 | 897.6081 | 0.41858 | 89.5354 | 0.2614%
|  | 193 | 428.357 | 1.1112 | 899.9487 | 0.41967 | 90.0017 | 0.2601%
|  | 194 | 429.4653 | 1.1083 | 902.2832 | 0.42076 | 90.4681 | 0.2587%
|  | 195 | 430.5708 | 1.1054 | 904.6117 | 0.42185 | 90.9344 | 0.2574%
|  | 196 | 431.6734 | 1.1026 | 906.9342 | 0.42293 | 91.4007 | 0.2561%
|  | 197 | 432.7732 | 1.0998 | 909.2508 | 0.42401 | 91.867 | 0.2548%
|  | 198 | 433.8702 | 1.097 | 911.5615 | 0.42509 | 92.3334 | 0.2535%
|  | 199 | 434.9645 | 1.0943 | 913.8663 | 0.42616 | 92.7997 | 0.2522%
|  | 200 | 436.056 | 1.0915 | 916.1653 | 0.42724 | 93.266 | 0.2509%
|  | 201 | 437.1448 | 1.0888 | 918.4586 | 0.4283 | 93.7324 | 0.2497%
|  | 202 | 438.2308 | 1.0861 | 920.7462 | 0.42937 | 94.1987 | 0.2484%
|  | 203 | 439.3142 | 1.0834 | 923.0281 | 0.43044 | 94.665 | 0.2472%
|  | 204 | 440.3949 | 1.0807 | 925.3044 | 0.4315 | 95.1314 | 0.246%
|  | 205 | 441.473 | 1.0781 | 927.5751 | 0.43256 | 95.5977 | 0.2448%
|  | 206 | 442.5485 | 1.0755 | 929.8402 | 0.43361 | 96.064 | 0.2436%
|  | 207 | 443.6213 | 1.0728 | 932.0999 | 0.43467 | 96.5303 | 0.2424%
|  | 208 | 444.6916 | 1.0703 | 934.3541 | 0.43572 | 96.9967 | 0.2413%
|  | 209 | 445.7593 | 1.0677 | 936.6028 | 0.43677 | 97.463 | 0.2401%
|  | 210 | 446.8244 | 1.0651 | 938.8462 | 0.43781 | 97.9293 | 0.2389%
|  | 211 | 447.887 | 1.0626 | 941.0842 | 0.43886 | 98.3957 | 0.2378%
|  | 212 | 448.9471 | 1.0601 | 943.3169 | 0.4399 | 98.862 | 0.2367%
|  | 213 | 450.0047 | 1.0576 | 945.5444 | 0.44094 | 99.3283 | 0.2356%
|  | 214 | 451.0598 | 1.0551 | 947.7666 | 0.44197 | 99.7947 | 0.2345%
|  | 215 | 452.1125 | 1.0526 | 949.9836 | 0.44301 | 100.261 | 0.2334%
|  | 216 | 453.1627 | 1.0502 | 952.1954 | 0.44404 | 100.7273 | 0.2323%
|  | 217 | 454.2104 | 1.0478 | 954.4022 | 0.44507 | 101.1936 | 0.2312%
|  | 218 | 455.2558 | 1.0454 | 956.6038 | 0.44609 | 101.66 | 0.2302%
|  | 219 | 456.2988 | 1.043 | 958.8004 | 0.44712 | 102.1263 | 0.2291%
|  | 220 | 457.3394 | 1.0406 | 960.9919 | 0.44814 | 102.5926 | 0.2281%
|  | 221 | 458.3776 | 1.0382 | 963.1785 | 0.44916 | 103.059 | 0.227%
|  | 222 | 459.4135 | 1.0359 | 965.3601 | 0.45018 | 103.5253 | 0.226%
|  | 223 | 460.447 | 1.0336 | 967.5368 | 0.45119 | 103.9916 | 0.225%
|  | 224 | 461.4783 | 1.0312 | 969.7086 | 0.4522 | 104.458 | 0.224%
|  | 225 | 462.5072 | 1.0289 | 971.8755 | 0.45321 | 104.9243 | 0.223%
|  | 226 | 463.5339 | 1.0267 | 974.0377 | 0.45422 | 105.3906 | 0.222%
|  | 227 | 464.5582 | 1.0244 | 976.195 | 0.45523 | 105.8569 | 0.221%
|  | 228 | 465.5804 | 1.0221 | 978.3476 | 0.45623 | 106.3233 | 0.22%
|  | 229 | 466.6003 | 1.0199 | 980.4955 | 0.45723 | 106.7896 | 0.2191%
|  | 230 | 467.6179 | 1.0177 | 982.6386 | 0.45823 | 107.2559 | 0.2181%
|  | 231 | 468.6334 | 1.0155 | 984.7771 | 0.45923 | 107.7223 | 0.2172%
|  | 232 | 469.6467 | 1.0133 | 986.911 | 0.46023 | 108.1886 | 0.2162%
|  | 233 | 470.6577 | 1.0111 | 989.0403 | 0.46122 | 108.6549 | 0.2153%
|  | 234 | 471.6667 | 1.0089 | 991.165 | 0.46221 | 109.1213 | 0.2144%
|  | 235 | 472.6734 | 1.0068 | 993.2851 | 0.4632 | 109.5876 | 0.2134%
|  | 236 | 473.678 | 1.0046 | 995.4007 | 0.46419 | 110.0539 | 0.2125%
|  | 237 | 474.6805 | 1.0025 | 997.5119 | 0.46517 | 110.5202 | 0.2116%
|  | 238 | 475.6809 | 1.0004 | 999.6186 | 0.46615 | 110.9866 | 0.2107%
|  | 239 | 476.6792 | 0.99828 | 1001.7208 | 0.46713 | 111.4529 | 0.2099%
|  | 240 | 477.6754 | 0.9962 | 1003.8187 | 0.46811 | 111.9192 | 0.209%
|  | 241 | 478.6695 | 0.99412 | 1005.9122 | 0.46909 | 112.3856 | 0.2081%
|  | 242 | 479.6616 | 0.99206 | 1008.0013 | 0.47006 | 112.8519 | 0.2073%
|  | 243 | 480.6516 | 0.99001 | 1010.0861 | 0.47103 | 113.3182 | 0.2064%
|  | 244 | 481.6396 | 0.98798 | 1012.1666 | 0.472 | 113.7846 | 0.2056%
|  | 245 | 482.6255 | 0.98596 | 1014.2428 | 0.47297 | 114.2509 | 0.2047%
|  | 246 | 483.6095 | 0.98395 | 1016.3149 | 0.47394 | 114.7172 | 0.2039%
|  | 247 | 484.5914 | 0.98195 | 1018.3826 | 0.4749 | 115.1835 | 0.203%
|  | 248 | 485.5714 | 0.97996 | 1020.4462 | 0.47586 | 115.6499 | 0.2022%
|  | 249 | 486.5494 | 0.97799 | 1022.5057 | 0.47683 | 116.1162 | 0.2014%
|  | 250 | 487.5254 | 0.97603 | 1024.561 | 0.47778 | 116.5825 | 0.2006%
|  | 251 | 488.4995 | 0.97408 | 1026.6121 | 0.47874 | 117.0489 | 0.1998%
|  | 252 | 489.4716 | 0.97214 | 1028.6592 | 0.47969 | 117.5152 | 0.199%
|  | 253 | 490.4418 | 0.97021 | 1030.7023 | 0.48065 | 117.9815 | 0.1982%
|  | 254 | 491.4101 | 0.9683 | 1032.7412 | 0.4816 | 118.4479 | 0.1974%
|  | 255 | 492.3765 | 0.96639 | 1034.7762 | 0.48255 | 118.9142 | 0.1967%
|  | 511 | 697.0079 |  |  |  | 238.2947
|  | 512 | 697.6896 | 0.68167 | 1466.9845 | 0.6841 | 238.761
|  | 513 | 698.3706 | 0.68101 | 1468.4178 | 0.68477 | 239.2274